## Sheet1
Phase | Start_min | End_min | Duration_min | ReqPow_AC_kW | ReqPow_FC_kW | ReqPow_Batt_kW
ready | 0 | 0 | 0 | 66.1782 | 66.1782 | 0
taxi | 0 | 5 | 5 | 132.3563 | 132.3563 | 0
takeoff | 5 | 6 | 1 | 1313.4327 | 987.2235 | 326.2092
climb | 6 | 6 | 0 | 1323.5634 | 995.0043 | 328.5591
cruise | 6 | 139.612 | 133.612 | 698.8732 | 698.8732 | 0
loiter | 139.612 | 154.612 | 15 | 69.8873 | 69.8873 | 0
landing | 154.612 | 155.612 | 1 | 0 | 0 | 0