## Sheet1
Phase | Start_min | End_min | Duration_min | ReqPow_AC_kW | ReqPow_FC_kW | ReqPow_Batt_kW
ready | 0 | 0 | 0 | 79.8711 | 79.8711 | 0
taxi | 0 | 5 | 5 | 159.7422 | 159.7422 | 0
takeoff | 5 | 6 | 1 | 1585.1958 | 1191.4896 | 393.7062
climb | 6 | 6 | 0 | 1597.4225 | 1200.8802 | 396.5423
cruise | 6 | 139.612 | 133.612 | 843.5563 | 843.5563 | 0
loiter | 139.612 | 154.612 | 15 | 84.3556 | 84.3556 | 0
landing | 154.612 | 155.612 | 1 | 0 | 0 | 0