## Sheet1
Phase | Start_min | End_min | Duration_min | ReqPow_AC_kW | ReqPow_FC_kW | ReqPow_Batt_kW
ready | 0 | 0 | 0 | 102.9465 | 102.9465 | 0
taxi | 0 | 5 | 5 | 205.893 | 205.893 | 0
takeoff | 5 | 6 | 1 | 2043.1702 | 1535.7211 | 507.449
climb | 6 | 6 | 0 | 2058.9298 | 1547.8252 | 511.1045
cruise | 6 | 176.765 | 170.765 | 1087.3012 | 1087.3012 | 0
loiter | 176.765 | 191.765 | 15 | 108.7301 | 108.7301 | 0
landing | 191.765 | 192.765 | 1 | 0 | 0 | 0