## Sheet1
Phase | Start_min | End_min | Duration_min | ReqPow_AC_kW | ReqPow_FC_kW | ReqPow_Batt_kW
ready | 0 | 0 | 0 | 89.2743 | 89.2743 | 0
taxi | 0 | 5 | 5 | 178.5486 | 178.5486 | 0
takeoff | 5 | 6 | 1 | 1771.8203 | 1331.7634 | 440.057
climb | 6 | 6 | 0 | 1785.4861 | 1342.2591 | 443.227
cruise | 6 | 176.765 | 170.765 | 942.8589 | 942.8589 | 0
loiter | 176.765 | 191.765 | 15 | 94.2859 | 94.2859 | 0
landing | 191.765 | 192.765 | 1 | 0 | 0 | 0