## Sheet1
Phase | Start_min | End_min | Duration_min | ReqPow_AC_kW | ReqPow_FC_kW | ReqPow_Batt_kW
ready | 0 | 0 | 0 | 117.02 | 117.02 | 0
taxi | 0 | 5 | 5 | 234.0399 | 234.0399 | 0
takeoff | 5 | 6 | 1 | 2322.4852 | 1745.6642 | 576.821
climb | 6 | 6 | 0 | 2340.399 | 1759.4228 | 580.9762
cruise | 6 | 213.9179 | 207.9179 | 1235.8646 | 1235.8646 | 0
loiter | 213.9179 | 228.9179 | 15 | 123.5865 | 123.5865 | 0
landing | 228.9179 | 229.9179 | 1 | 0 | 0 | 0