## Sheet1
Phase | Start_min | End_min | Duration_min | ReqPow_AC_kW | ReqPow_FC_kW | ReqPow_Batt_kW
ready | 0 | 0 | 0 | 143.908 | 143.908 | 0
taxi | 0 | 5 | 5 | 287.8159 | 287.8159 | 0
takeoff | 5 | 6 | 1 | 2856.1302 | 2146.7695 | 709.3607
climb | 6 | 6 | 0 | 2878.1591 | 2163.6884 | 714.4707
cruise | 6 | 213.9179 | 207.9179 | 1519.8678 | 1519.8678 | 0
loiter | 213.9179 | 228.9179 | 15 | 151.9868 | 151.9868 | 0
landing | 228.9179 | 229.9179 | 1 | 0 | 0 | 0