## Sheet1
Phase | Start_min | End_min | Duration_min | ReqPow_AC_kW | ReqPow_FC_kW | ReqPow_Batt_kW
ready | 0 | 0 | 0 | 83.76 | 83.76 | 0
taxi | 0 | 5 | 5 | 167.5201 | 167.5201 | 0
takeoff | 5 | 6 | 1 | 1662.3787 | 1249.5041 | 412.8746
climb | 6 | 6 | 0 | 1675.201 | 1259.3521 | 415.8488
cruise | 6 | 213.9179 | 207.9179 | 884.5792 | 884.5792 | 0
loiter | 213.9179 | 228.9179 | 15 | 88.4579 | 88.4579 | 0
landing | 228.9179 | 229.9179 | 1 | 0 | 0 | 0