## Sheet1
Phase | Start_min | End_min | Duration_min | ReqPow_AC_kW | ReqPow_FC_kW | ReqPow_Batt_kW
ready | 0 | 0 | 0 | 101.2881 | 101.2881 | 0
taxi | 0 | 5 | 5 | 202.5761 | 202.5761 | 0
takeoff | 5 | 6 | 1 | 2010.2554 | 1510.9811 | 499.2743
climb | 6 | 6 | 0 | 2025.761 | 1522.8901 | 502.8709
cruise | 6 | 213.9179 | 207.9179 | 1069.7022 | 1069.7022 | 0
loiter | 213.9179 | 228.9179 | 15 | 106.9702 | 106.9702 | 0
landing | 228.9179 | 229.9179 | 1 | 0 | 0 | 0