## Sheet1
Phase | Start_min | End_min | Duration_min | ReqPow_AC_kW | ReqPow_FC_kW | ReqPow_Batt_kW
ready | 0 | 0 | 0 | 165.3073 | 165.3073 | 0
taxi | 0 | 5 | 5 | 330.6145 | 330.6145 | 0
takeoff | 5 | 6 | 1 | 3280.8399 | 2465.9973 | 814.8426
climb | 6 | 6 | 0 | 3306.1451 | 2485.4326 | 820.7125
cruise | 6 | 288.2239 | 282.2239 | 1745.8922 | 1745.8922 | 0
loiter | 288.2239 | 303.2239 | 15 | 174.5892 | 174.5892 | 0
landing | 303.2239 | 304.2239 | 1 | 0 | 0 | 0