## Sheet1
Phase | Start_min | End_min | Duration_min | ReqPow_AC_kW | ReqPow_FC_kW | ReqPow_Batt_kW
ready | 0 | 0 | 0 | 140.9808 | 140.9808 | 0
taxi | 0 | 5 | 5 | 281.9616 | 281.9616 | 0
takeoff | 5 | 6 | 1 | 2798.0338 | 2103.1038 | 694.93
climb | 6 | 6 | 0 | 2819.6157 | 2119.6797 | 699.936
cruise | 6 | 288.2239 | 282.2239 | 1488.9338 | 1488.9338 | 0
loiter | 288.2239 | 303.2239 | 15 | 148.8934 | 148.8934 | 0
landing | 303.2239 | 304.2239 | 1 | 0 | 0 | 0