## Sheet1
Phase | Start_min | End_min | Duration_min | ReqPow_AC_kW | ReqPow_FC_kW | ReqPow_Batt_kW
ready | 0 | 0 | 0 | 94.7413 | 94.7413 | 0
taxi | 0 | 5 | 5 | 189.4827 | 189.4827 | 0
takeoff | 5 | 6 | 1 | 1879.6609 | 1412.8199 | 466.841
climb | 6 | 6 | 0 | 1894.8266 | 1424.4638 | 470.3628
cruise | 6 | 164.2482 | 158.2482 | 786.3445 | 786.3445 | 0
loiter | 164.2482 | 179.2482 | 15 | 78.6344 | 78.6344 | 0
landing | 179.2482 | 180.2482 | 1 | 0 | 0 | 0