## Sheet1
Phase | Start_min | End_min | Duration_min | ReqPow_AC_kW | ReqPow_FC_kW | ReqPow_Batt_kW
ready | 0 | 0 | 0 | 115.8271 | 115.8271 | 0
taxi | 0 | 5 | 5 | 231.6541 | 231.6541 | 0
takeoff | 5 | 6 | 1 | 2297.9989 | 1727.2596 | 570.7393
climb | 6 | 6 | 0 | 2316.5411 | 1741.4963 | 575.0448
cruise | 6 | 164.2482 | 158.2482 | 961.3231 | 961.3231 | 0
loiter | 164.2482 | 179.2482 | 15 | 96.1323 | 96.1323 | 0
landing | 179.2482 | 180.2482 | 1 | 0 | 0 | 0