## Sheet1
Phase | Start_min | End_min | Duration_min | ReqPow_AC_kW | ReqPow_FC_kW | ReqPow_Batt_kW
ready | 0 | 0 | 0 | 68.1178 | 68.1178 | 0
taxi | 0 | 5 | 5 | 136.2356 | 136.2356 | 0
takeoff | 5 | 6 | 1 | 1351.4513 | 1015.8002 | 335.6511
climb | 6 | 6 | 0 | 1362.3561 | 1024.1729 | 338.1832
cruise | 6 | 164.2482 | 158.2482 | 565.4244 | 565.4244 | 0
loiter | 164.2482 | 179.2482 | 15 | 56.5424 | 56.5424 | 0
landing | 179.2482 | 180.2482 | 1 | 0 | 0 | 0