## Sheet1
Phase | Start_min | End_min | Duration_min | ReqPow_AC_kW | ReqPow_FC_kW | ReqPow_Batt_kW
ready | 0 | 0 | 0 | 82.271 | 82.271 | 0
taxi | 0 | 5 | 5 | 164.542 | 164.542 | 0
takeoff | 5 | 6 | 1 | 1632.2503 | 1226.8581 | 405.3921
climb | 6 | 6 | 0 | 1645.4203 | 1236.97 | 408.4503
cruise | 6 | 164.2482 | 158.2482 | 682.856 | 682.856 | 0
loiter | 164.2482 | 179.2482 | 15 | 68.2856 | 68.2856 | 0
landing | 179.2482 | 180.2482 | 1 | 0 | 0 | 0