## Sheet1
Phase | Start_min | End_min | Duration_min | ReqPow_AC_kW | ReqPow_FC_kW | ReqPow_Batt_kW
ready | 0 | 0 | 0 | 105.3479 | 105.3479 | 0
taxi | 0 | 5 | 5 | 210.6957 | 210.6957 | 0
takeoff | 5 | 6 | 1 | 2090.0922 | 1570.9899 | 519.1023
climb | 6 | 6 | 0 | 2106.9573 | 1583.9389 | 523.0184
cruise | 6 | 207.5602 | 201.5602 | 874.4968 | 874.4968 | 0
loiter | 207.5602 | 222.5602 | 15 | 87.4497 | 87.4497 | 0
landing | 222.5602 | 223.5602 | 1 | 0 | 0 | 0