## Sheet1
Phase | Start_min | End_min | Duration_min | ReqPow_AC_kW | ReqPow_FC_kW | ReqPow_Batt_kW
ready | 0 | 0 | 0 | 129.3163 | 129.3163 | 0
taxi | 0 | 5 | 5 | 258.6326 | 258.6326 | 0
takeoff | 5 | 6 | 1 | 2565.624 | 1928.4165 | 637.2075
climb | 6 | 6 | 0 | 2586.3258 | 1944.3114 | 642.0145
cruise | 6 | 207.5602 | 201.5602 | 1073.372 | 1073.372 | 0
loiter | 207.5602 | 222.5602 | 15 | 107.3372 | 107.3372 | 0
landing | 222.5602 | 223.5602 | 1 | 0 | 0 | 0