## Sheet1
Phase | Start_min | End_min | Duration_min | ReqPow_AC_kW | ReqPow_FC_kW | ReqPow_Batt_kW
ready | 0 | 0 | 0 | 75.3135 | 75.3135 | 0
taxi | 0 | 5 | 5 | 150.627 | 150.627 | 0
takeoff | 5 | 6 | 1 | 1494.2144 | 1123.1043 | 371.1101
climb | 6 | 6 | 0 | 1506.27 | 1132.3603 | 373.9097
cruise | 6 | 207.5602 | 201.5602 | 625.0906 | 625.0906 | 0
loiter | 207.5602 | 222.5602 | 15 | 62.5091 | 62.5091 | 0
landing | 222.5602 | 223.5602 | 1 | 0 | 0 | 0