## Sheet1
Phase | Start_min | End_min | Duration_min | ReqPow_AC_kW | ReqPow_FC_kW | ReqPow_Batt_kW
ready | 0 | 0 | 0 | 91.046 | 91.046 | 0
taxi | 0 | 5 | 5 | 182.092 | 182.092 | 0
takeoff | 5 | 6 | 1 | 1806.3459 | 1357.7138 | 448.6321
climb | 6 | 6 | 0 | 1820.9201 | 1368.9037 | 452.0165
cruise | 6 | 207.5602 | 201.5602 | 755.6754 | 755.6754 | 0
loiter | 207.5602 | 222.5602 | 15 | 75.5675 | 75.5675 | 0
landing | 222.5602 | 223.5602 | 1 | 0 | 0 | 0