## Sheet1
Phase | Start_min | End_min | Duration_min | ReqPow_AC_kW | ReqPow_FC_kW | ReqPow_Batt_kW
ready | 0 | 0 | 0 | 118.822 | 118.822 | 0
taxi | 0 | 5 | 5 | 237.644 | 237.644 | 0
takeoff | 5 | 6 | 1 | 2357.4181 | 1771.9217 | 585.4964
climb | 6 | 6 | 0 | 2376.4401 | 1786.5268 | 589.9133
cruise | 6 | 250.8723 | 244.8723 | 986.3249 | 986.3249 | 0
loiter | 250.8723 | 265.8723 | 15 | 98.6325 | 98.6325 | 0
landing | 265.8723 | 266.8723 | 1 | 0 | 0 | 0