## Sheet1
Phase | Start_min | End_min | Duration_min | ReqPow_AC_kW | ReqPow_FC_kW | ReqPow_Batt_kW
ready | 0 | 0 | 0 | 146.4241 | 146.4241 | 0
taxi | 0 | 5 | 5 | 292.8482 | 292.8482 | 0
takeoff | 5 | 6 | 1 | 2905.0414 | 2183.5349 | 721.5065
climb | 6 | 6 | 0 | 2928.4819 | 2201.5324 | 726.9494
cruise | 6 | 250.8723 | 244.8723 | 1215.3022 | 1215.3022 | 0
loiter | 250.8723 | 265.8723 | 15 | 121.5302 | 121.5302 | 0
landing | 265.8723 | 266.8723 | 1 | 0 | 0 | 0