## Sheet1
Phase | Start_min | End_min | Duration_min | ReqPow_AC_kW | ReqPow_FC_kW | ReqPow_Batt_kW
ready | 0 | 0 | 0 | 84.4334 | 84.4334 | 0
taxi | 0 | 5 | 5 | 168.8669 | 168.8669 | 0
takeoff | 5 | 6 | 1 | 1675.1528 | 1259.1048 | 416.048
climb | 6 | 6 | 0 | 1688.6687 | 1269.4821 | 419.1866
cruise | 6 | 250.8723 | 244.8723 | 700.7975 | 700.7975 | 0
loiter | 250.8723 | 265.8723 | 15 | 70.0797 | 70.0797 | 0
landing | 265.8723 | 266.8723 | 1 | 0 | 0 | 0