## Sheet1
Phase | Start_min | End_min | Duration_min | ReqPow_AC_kW | ReqPow_FC_kW | ReqPow_Batt_kW
ready | 0 | 0 | 0 | 102.8521 | 102.8521 | 0
taxi | 0 | 5 | 5 | 205.7042 | 205.7042 | 0
takeoff | 5 | 6 | 1 | 2040.5768 | 1533.7718 | 506.805
climb | 6 | 6 | 0 | 2057.0419 | 1546.4137 | 510.6282
cruise | 6 | 250.8723 | 244.8723 | 853.6325 | 853.6325 | 0
loiter | 250.8723 | 265.8723 | 15 | 85.3632 | 85.3632 | 0
landing | 265.8723 | 266.8723 | 1 | 0 | 0 | 0