## Sheet1
Phase | Start_min | End_min | Duration_min | ReqPow_AC_kW | ReqPow_FC_kW | ReqPow_Batt_kW
ready | 0 | 0 | 0 | 163.328 | 163.328 | 0
taxi | 0 | 5 | 5 | 326.656 | 326.656 | 0
takeoff | 5 | 6 | 1 | 3240.4142 | 2435.6123 | 804.8019
climb | 6 | 6 | 0 | 3266.5601 | 2455.6869 | 810.8732
cruise | 6 | 337.4963 | 331.4963 | 1355.6381 | 1355.6381 | 0
loiter | 337.4963 | 352.4963 | 15 | 135.5638 | 135.5638 | 0
landing | 352.4963 | 353.4963 | 1 | 0 | 0 | 0