## Sheet1
Phase | Start_min | End_min | Duration_min | ReqPow_AC_kW | ReqPow_FC_kW | ReqPow_Batt_kW
ready | 0 | 0 | 0 | 207.2971 | 207.2971 | 0
taxi | 0 | 5 | 5 | 414.5941 | 414.5941 | 0
takeoff | 5 | 6 | 1 | 4112.7552 | 3091.2973 | 1021.458
climb | 6 | 6 | 0 | 4145.9411 | 3116.7774 | 1029.1636
cruise | 6 | 337.4963 | 331.4963 | 1720.6184 | 1720.6184 | 0
loiter | 337.4963 | 352.4963 | 15 | 172.0618 | 172.0618 | 0
landing | 352.4963 | 353.4963 | 1 | 0 | 0 | 0