## Sheet1
Phase | Start_min | End_min | Duration_min | ReqPow_AC_kW | ReqPow_FC_kW | ReqPow_Batt_kW
ready | 0 | 0 | 0 | 113.1282 | 113.1282 | 0
taxi | 0 | 5 | 5 | 226.2564 | 226.2564 | 0
takeoff | 5 | 6 | 1 | 2244.4545 | 1687.013 | 557.4416
climb | 6 | 6 | 0 | 2262.5643 | 1700.9175 | 561.6468
cruise | 6 | 337.4963 | 331.4963 | 938.9738 | 938.9738 | 0
loiter | 337.4963 | 352.4963 | 15 | 93.8974 | 93.8974 | 0
landing | 352.4963 | 353.4963 | 1 | 0 | 0 | 0