## Sheet1
Phase | Start_min | End_min | Duration_min | ReqPow_AC_kW | ReqPow_FC_kW | ReqPow_Batt_kW
ready | 0 | 0 | 0 | 93.1622 | 93.1622 | 0
taxi | 0 | 5 | 5 | 186.3244 | 186.3244 | 0
takeoff | 5 | 6 | 1 | 1842.4766 | 1384.8711 | 457.6055
climb | 6 | 6 | 0 | 1863.2436 | 1400.7068 | 462.5369
cruise | 6 | 121.1101 | 115.1101 | 1286.2578 | 1286.2578 | 0
loiter | 121.1101 | 136.1101 | 15 | 128.6258 | 128.6258 | 0
landing | 136.1101 | 137.1101 | 1 | 0 | 0 | 0