## Sheet1
Phase | Start_min | End_min | Duration_min | ReqPow_AC_kW | ReqPow_FC_kW | ReqPow_Batt_kW
ready | 0 | 0 | 0 | 113.6076 | 113.6076 | 0
taxi | 0 | 5 | 5 | 227.2151 | 227.2151 | 0
takeoff | 5 | 6 | 1 | 2246.8257 | 1688.796 | 558.0297
climb | 6 | 6 | 0 | 2272.1513 | 1708.108 | 564.0433
cruise | 6 | 121.1101 | 115.1101 | 1568.492 | 1568.492 | 0
loiter | 121.1101 | 136.1101 | 15 | 156.8492 | 156.8492 | 0
landing | 136.1101 | 137.1101 | 1 | 0 | 0 | 0