## Sheet1
Phase | Start_min | End_min | Duration_min | ReqPow_AC_kW | ReqPow_FC_kW | ReqPow_Batt_kW
ready | 0 | 0 | 0 | 67.3395 | 67.3395 | 0
taxi | 0 | 5 | 5 | 134.6791 | 134.6791 | 0
takeoff | 5 | 6 | 1 | 1331.7791 | 1001.0138 | 330.7654
climb | 6 | 6 | 0 | 1346.7906 | 1012.4608 | 334.3298
cruise | 6 | 121.1101 | 115.1101 | 929.7906 | 929.7906 | 0
loiter | 121.1101 | 136.1101 | 15 | 92.9791 | 92.9791 | 0
landing | 136.1101 | 137.1101 | 1 | 0 | 0 | 0