## Sheet1
Phase | Start_min | End_min | Duration_min | ReqPow_AC_kW | ReqPow_FC_kW | ReqPow_Batt_kW
ready | 0 | 0 | 0 | 81.1684 | 81.1684 | 0
taxi | 0 | 5 | 5 | 162.3368 | 162.3368 | 0
takeoff | 5 | 6 | 1 | 1605.2742 | 1206.5825 | 398.6918
climb | 6 | 6 | 0 | 1623.3684 | 1220.3802 | 402.9882
cruise | 6 | 121.1101 | 115.1101 | 1120.6682 | 1120.6682 | 0
loiter | 121.1101 | 136.1101 | 15 | 112.0668 | 112.0668 | 0
landing | 136.1101 | 137.1101 | 1 | 0 | 0 | 0