## Sheet1
Phase | Start_min | End_min | Duration_min | ReqPow_AC_kW | ReqPow_FC_kW | ReqPow_Batt_kW
ready | 0 | 0 | 0 | 106.2812 | 106.2812 | 0
taxi | 0 | 5 | 5 | 212.5624 | 212.5624 | 0
takeoff | 5 | 6 | 1 | 2101.9317 | 1579.8884 | 522.0433
climb | 6 | 6 | 0 | 2125.6241 | 1597.955 | 527.6691
cruise | 6 | 153.6376 | 147.6376 | 1467.337 | 1467.337 | 0
loiter | 153.6376 | 168.6376 | 15 | 146.7337 | 146.7337 | 0
landing | 168.6376 | 169.6376 | 1 | 0 | 0 | 0