## Sheet1
Phase | Start_min | End_min | Duration_min | ReqPow_AC_kW | ReqPow_FC_kW | ReqPow_Batt_kW
ready | 0 | 0 | 0 | 130.1413 | 130.1413 | 0
taxi | 0 | 5 | 5 | 260.2826 | 260.2826 | 0
takeoff | 5 | 6 | 1 | 2573.8144 | 1934.5724 | 639.242
climb | 6 | 6 | 0 | 2602.8256 | 1956.6948 | 646.1308
cruise | 6 | 153.6376 | 147.6376 | 1796.7877 | 1796.7877 | 0
loiter | 153.6376 | 168.6376 | 15 | 179.6788 | 179.6788 | 0
landing | 168.6376 | 169.6376 | 1 | 0 | 0 | 0