## Sheet1
Phase | Start_min | End_min | Duration_min | ReqPow_AC_kW | ReqPow_FC_kW | ReqPow_Batt_kW
ready | 0 | 0 | 0 | 76.3096 | 76.3096 | 0
taxi | 0 | 5 | 5 | 152.6192 | 152.6192 | 0
takeoff | 5 | 6 | 1 | 1509.1806 | 1134.355 | 374.8255
climb | 6 | 6 | 0 | 1526.1916 | 1147.3268 | 378.8648
cruise | 6 | 153.6376 | 147.6376 | 1053.6014 | 1053.6014 | 0
loiter | 153.6376 | 168.6376 | 15 | 105.3601 | 105.3601 | 0
landing | 168.6376 | 169.6376 | 1 | 0 | 0 | 0