## Sheet1
Phase | Start_min | End_min | Duration_min | ReqPow_AC_kW | ReqPow_FC_kW | ReqPow_Batt_kW
ready | 0 | 0 | 0 | 92.3922 | 92.3922 | 0
taxi | 0 | 5 | 5 | 184.7845 | 184.7845 | 0
takeoff | 5 | 6 | 1 | 1827.2494 | 1373.4255 | 453.8239
climb | 6 | 6 | 0 | 1847.8446 | 1389.1302 | 458.7145
cruise | 6 | 153.6376 | 147.6376 | 1275.6205 | 1275.6205 | 0
loiter | 153.6376 | 168.6376 | 15 | 127.5621 | 127.5621 | 0
landing | 168.6376 | 169.6376 | 1 | 0 | 0 | 0