## Sheet1
Phase | Start_min | End_min | Duration_min | ReqPow_AC_kW | ReqPow_FC_kW | ReqPow_Batt_kW
ready | 0 | 0 | 0 | 152.8801 | 152.8801 | 0
taxi | 0 | 5 | 5 | 305.7602 | 305.7602 | 0
takeoff | 5 | 6 | 1 | 3023.5215 | 2272.5888 | 750.9327
climb | 6 | 6 | 0 | 3057.6018 | 2298.5767 | 759.025
cruise | 6 | 186.1651 | 180.1651 | 2110.815 | 2110.815 | 0
loiter | 186.1651 | 201.1651 | 15 | 211.0815 | 211.0815 | 0
landing | 201.1651 | 202.1651 | 1 | 0 | 0 | 0