## Sheet1
Phase | Start_min | End_min | Duration_min | ReqPow_AC_kW | ReqPow_FC_kW | ReqPow_Batt_kW
ready | 0 | 0 | 0 | 107.6596 | 107.6596 | 0
taxi | 0 | 5 | 5 | 215.3191 | 215.3191 | 0
takeoff | 5 | 6 | 1 | 2129.1915 | 1600.3777 | 528.8137
climb | 6 | 6 | 0 | 2153.1911 | 1618.6786 | 534.5125
cruise | 6 | 186.1651 | 180.1651 | 1486.4291 | 1486.4291 | 0
loiter | 186.1651 | 201.1651 | 15 | 148.6429 | 148.6429 | 0
landing | 201.1651 | 202.1651 | 1 | 0 | 0 | 0