## Sheet1
Phase | Start_min | End_min | Duration_min | ReqPow_AC_kW | ReqPow_FC_kW | ReqPow_Batt_kW
ready | 0 | 0 | 0 | 133.8917 | 133.8917 | 0
taxi | 0 | 5 | 5 | 267.7835 | 267.7835 | 0
takeoff | 5 | 6 | 1 | 2647.9877 | 1990.3238 | 657.664
climb | 6 | 6 | 0 | 2677.835 | 2013.0838 | 664.7512
cruise | 6 | 251.2201 | 245.2201 | 1848.5789 | 1848.5789 | 0
loiter | 251.2201 | 266.2201 | 15 | 184.8579 | 184.8579 | 0
landing | 266.2201 | 267.2201 | 1 | 0 | 0 | 0