## Sheet1
Phase | Start_min | End_min | Duration_min | ReqPow_AC_kW | ReqPow_FC_kW | ReqPow_Batt_kW
ready | 0 | 0 | 0 | 166.4768 | 166.4768 | 0
taxi | 0 | 5 | 5 | 332.9536 | 332.9536 | 0
takeoff | 5 | 6 | 1 | 3292.425 | 2474.7068 | 817.7183
climb | 6 | 6 | 0 | 3329.5365 | 2503.0061 | 826.5303
cruise | 6 | 251.2201 | 245.2201 | 2298.6307 | 2298.6307 | 0
loiter | 251.2201 | 266.2201 | 15 | 229.8631 | 229.8631 | 0
landing | 266.2201 | 267.2201 | 1 | 0 | 0 | 0