## Sheet1
Phase | Start_min | End_min | Duration_min | ReqPow_AC_kW | ReqPow_FC_kW | ReqPow_Batt_kW
ready | 0 | 0 | 0 | 63.7234 | 63.7234 | 0
taxi | 0 | 5 | 5 | 127.4468 | 127.4468 | 0
takeoff | 5 | 6 | 1 | 1234.772 | 928.0998 | 306.6723
climb | 6 | 6 | 0 | 1274.4679 | 957.9733 | 316.4946
cruise | 6 | 157.9969 | 151.9969 | 707.3308 | 707.3308 | 0
loiter | 157.9969 | 172.9969 | 15 | 70.7331 | 70.7331 | 0
landing | 172.9969 | 173.9969 | 1 | 0 | 0 | 0