## Sheet1
Phase | Start_min | End_min | Duration_min | ReqPow_AC_kW | ReqPow_FC_kW | ReqPow_Batt_kW
ready | 0 | 0 | 0 | 37.789 | 37.789 | 0
taxi | 0 | 5 | 5 | 75.5781 | 75.5781 | 0
takeoff | 5 | 6 | 1 | 674.0022 | 506.6046 | 167.3975
climb | 6 | 14.2021 | 8.2021 | 755.7806 | 568.112 | 187.6686
cruise | 14.2021 | 138.7071 | 124.505 | 648.0892 | 648.0892 | 0
loiter | 138.7071 | 153.7071 | 15 | 64.8089 | 64.8089 | 0
landing | 153.7071 | 154.7071 | 1 | 0 | 0 | 0