## Sheet1
Phase | Start_min | End_min | Duration_min | ReqPow_AC_kW | ReqPow_FC_kW | ReqPow_Batt_kW
ready | 0 | 0 | 0 | 61.0249 | 61.0249 | 0
taxi | 0 | 5 | 5 | 122.0498 | 122.0498 | 0
takeoff | 5 | 6 | 1 | 1088.4353 | 818.1071 | 270.3282
climb | 6 | 14.2021 | 8.2021 | 1220.4978 | 917.434 | 303.0638
cruise | 14.2021 | 211.0227 | 196.8206 | 1046.5697 | 1046.5697 | 0
loiter | 211.0227 | 226.0227 | 15 | 104.657 | 104.657 | 0
landing | 226.0227 | 227.0227 | 1 | 0 | 0 | 0