## Sheet1
Phase | Start_min | End_min | Duration_min | ReqPow_AC_kW | ReqPow_FC_kW | ReqPow_Batt_kW
ready | 0 | 0 | 0 | 45.0387 | 45.0387 | 0
taxi | 0 | 5 | 5 | 90.0774 | 90.0774 | 0
takeoff | 5 | 6 | 1 | 803.3066 | 603.7944 | 199.5122
climb | 6 | 14.2021 | 8.2021 | 900.7739 | 677.1016 | 223.6723
cruise | 14.2021 | 211.0227 | 196.8206 | 772.3936 | 772.3936 | 0
loiter | 211.0227 | 226.0227 | 15 | 77.2394 | 77.2394 | 0
landing | 226.0227 | 227.0227 | 1 | 0 | 0 | 0