## Sheet1
Phase | Start_min | End_min | Duration_min | ReqPow_AC_kW | ReqPow_FC_kW | ReqPow_Batt_kW
ready | 0 | 0 | 0 | 76.4008 | 76.4008 | 0
taxi | 0 | 5 | 5 | 152.8017 | 152.8017 | 0
takeoff | 5 | 6 | 1 | 1362.6792 | 1024.2394 | 338.4398
climb | 6 | 14.2021 | 8.2021 | 1528.0167 | 1148.5934 | 379.4233
cruise | 14.2021 | 283.3384 | 269.1363 | 1310.2843 | 1310.2843 | 0
loiter | 283.3384 | 298.3384 | 15 | 131.0284 | 131.0284 | 0
landing | 298.3384 | 299.3384 | 1 | 0 | 0 | 0