## Sheet1
Phase | Start_min | End_min | Duration_min | ReqPow_AC_kW | ReqPow_FC_kW | ReqPow_Batt_kW
ready | 0 | 0 | 0 | 56.1266 | 56.1266 | 0
taxi | 0 | 5 | 5 | 112.2533 | 112.2533 | 0
takeoff | 5 | 6 | 1 | 1001.0705 | 752.4407 | 248.6299
climb | 6 | 14.2021 | 8.2021 | 1122.5329 | 843.7951 | 278.7378
cruise | 14.2021 | 283.3384 | 269.1363 | 962.5167 | 962.5167 | 0
loiter | 283.3384 | 298.3384 | 15 | 96.2517 | 96.2517 | 0
landing | 298.3384 | 299.3384 | 1 | 0 | 0 | 0