## Sheet1
Phase | Start_min | End_min | Duration_min | ReqPow_AC_kW | ReqPow_FC_kW | ReqPow_Batt_kW
ready | 0 | 0 | 0 | 92.3653 | 92.3653 | 0
taxi | 0 | 5 | 5 | 184.7307 | 184.7307 | 0
takeoff | 5 | 6 | 1 | 1634.4769 | 1228.5324 | 405.9446
climb | 6 | 14.2021 | 8.2021 | 1847.3067 | 1388.5953 | 458.7114
cruise | 14.2021 | 108.084 | 93.8819 | 2892.54 | 2892.54 | 0
loiter | 108.084 | 123.084 | 15 | 289.254 | 289.254 | 0
landing | 123.084 | 124.084 | 1 | 0 | 0 | 0