## Sheet1
Phase | Start_min | End_min | Duration_min | ReqPow_AC_kW | ReqPow_FC_kW | ReqPow_Batt_kW
ready | 0 | 0 | 0 | 67.9954 | 67.9954 | 0
taxi | 0 | 5 | 5 | 135.9908 | 135.9908 | 0
takeoff | 5 | 6 | 1 | 1203.232 | 904.3916 | 298.8404
climb | 6 | 14.2021 | 8.2021 | 1359.9078 | 1022.2226 | 337.6852
cruise | 14.2021 | 108.084 | 93.8819 | 2129.3901 | 2129.3901 | 0
loiter | 108.084 | 123.084 | 15 | 212.939 | 212.939 | 0
landing | 123.084 | 124.084 | 1 | 0 | 0 | 0