## Sheet1
Phase | Start_min | End_min | Duration_min | ReqPow_AC_kW | ReqPow_FC_kW | ReqPow_Batt_kW
ready | 0 | 0 | 0 | 173.135 | 173.135 | 0
taxi | 0 | 5 | 5 | 346.2701 | 346.2701 | 0
takeoff | 5 | 6 | 1 | 3063.7601 | 2302.8329 | 760.9272
climb | 6 | 14.2021 | 8.2021 | 3462.7005 | 2602.8641 | 859.8364
cruise | 14.2021 | 164.5255 | 150.3234 | 5422.0294 | 5422.0294 | 0
loiter | 164.5255 | 179.5255 | 15 | 542.2029 | 542.2029 | 0
landing | 179.5255 | 180.5255 | 1 | 0 | 0 | 0