## Sheet1
Phase | Start_min | End_min | Duration_min | ReqPow_AC_kW | ReqPow_FC_kW | ReqPow_Batt_kW
ready | 0 | 0 | 0 | 122.812 | 122.812 | 0
taxi | 0 | 5 | 5 | 245.6241 | 245.6241 | 0
takeoff | 5 | 6 | 1 | 2173.2554 | 1633.4971 | 539.7582
climb | 6 | 14.2021 | 8.2021 | 2456.2407 | 1846.3219 | 609.9188
cruise | 14.2021 | 164.5255 | 150.3234 | 3846.0748 | 3846.0748 | 0
loiter | 164.5255 | 179.5255 | 15 | 384.6075 | 384.6075 | 0
landing | 179.5255 | 180.5255 | 1 | 0 | 0 | 0