## Sheet1
Phase | Start_min | End_min | Duration_min | ReqPow_AC_kW | ReqPow_FC_kW | ReqPow_Batt_kW
ready | 0 | 0 | 0 | 52.3663 | 52.3663 | 0
taxi | 0 | 5 | 5 | 104.7326 | 104.7326 | 0
takeoff | 5 | 6 | 1 | 936.4273 | 703.8508 | 232.5765
climb | 6 | 16.9361 | 10.9361 | 1047.3264 | 787.2976 | 260.0288
cruise | 16.9361 | 141.6029 | 124.6667 | 843.8834 | 843.8834 | 0
loiter | 141.6029 | 156.6029 | 15 | 84.3883 | 84.3883 | 0
landing | 156.6029 | 157.6029 | 1 | 0 | 0 | 0