## Sheet1
Phase | Start_min | End_min | Duration_min | ReqPow_AC_kW | ReqPow_FC_kW | ReqPow_Batt_kW
ready | 0 | 0 | 0 | 39.2767 | 39.2767 | 0
taxi | 0 | 5 | 5 | 78.5534 | 78.5534 | 0
takeoff | 5 | 6 | 1 | 702.3611 | 527.9212 | 174.4398
climb | 6 | 16.9361 | 10.9361 | 785.5337 | 590.5038 | 195.0299
cruise | 16.9361 | 141.6029 | 124.6667 | 633.0063 | 633.0063 | 0
loiter | 141.6029 | 156.6029 | 15 | 63.3006 | 63.3006 | 0
landing | 156.6029 | 157.6029 | 1 | 0 | 0 | 0