## Sheet1
Phase | Start_min | End_min | Duration_min | ReqPow_AC_kW | ReqPow_FC_kW | ReqPow_Batt_kW
ready | 0 | 0 | 0 | 62.514 | 62.514 | 0
taxi | 0 | 5 | 5 | 125.0281 | 125.0281 | 0
takeoff | 5 | 6 | 1 | 1117.9013 | 840.2549 | 277.6464
climb | 6 | 16.9361 | 10.9361 | 1250.2806 | 939.862 | 310.4185
cruise | 16.9361 | 214.9002 | 197.964 | 1007.4831 | 1007.4831 | 0
loiter | 214.9002 | 229.9002 | 15 | 100.7483 | 100.7483 | 0
landing | 229.9002 | 230.9002 | 1 | 0 | 0 | 0